## LOCAMULTI_CATALOGO
ordem_categoria | CATEGORIA | Ordem_família | FAMÍLIA | ordem_equipamento | EQUIPAMENTO | DESCRIÇÃO / ESPECIFICAÇÃO TÉCNICA
1 | DEMOLIÇÃO E PERFURAÇÃO | 1.1 | MARTELOS DEMOLIDORES | 1.1.2001 | MARTELO DEMOLIDOR 30 Kg - | D25980 / POTÊNCIA 2000W / TENSÃO 220V MONO / 900 IPM / IMPACTO 68J / ENCAIXE SEXT 1.1/8" / 31 Kg
|  |  |  | 1.1.2002 | MARTELO DEMOLIDOR 16 Kg - | D25960 / POTÊNCIA 1600W / TENSÃO 220V MONO / ROTAÇÃO 1450 RPM / IMPACTO 41J / ENCAIXE HEXAGONAL 1.1/8" (28mm) / 16Kg
|  |  |  | 1.1.2003 | PONTEIRO SEXTAVADO HEXAGONAL 28mm - 28 x 520 mm | CONSUMÍVEL | F6
|  |  |  | 1.1.2004 | TALHADEIRA SEXTAVADA HEXAGONAL 28mm - 28 x 520 x 35 mm | CONSUMÍVEL
|  | 1.2 | MARTELOS ROMPEDORES | 1.2.2001 | MARTELO DEMOLIDOR 11 Kg - | D25899 / POTÊNCIA 1500W / TENSÃO 220V MONO / 2040 IPM / IMPACTO 25J / ENCAIXE SDS-MAX / 10,5g
|  |  |  | 1.2.2002 | MARTELO ROMPEDOR 5 kg - | D25810 / SDS-MAX / 220V MONOFÁSICO / POTÊNCIA 1050W / impacto 7J 2840 BPM / 6,4 Kg
|  |  |  | 1.2.2003 | PONTEIRO SDS MAX 18 X 400 mm | CONSUMÍVEL
|  |  |  | 1.2.2004 | TALHADEIRA SDS MAX 18 X 400 x 30 mm | CONSUMÍVEL
|  |  |  | 1.2.2005 | TALHADEIRA LARGA SDS MAX 400 MM X 50 MM | CONSUMÍVEL
|  | 1.3 | MARTELETES PERFURADORES | 1.3.2001 | MARTELO PERFURADOR 5 kg SDS-MAX - | DEWALT D25481 / 220V MONOFÁSICO / POTÊNCIA 1050W / 540 RPM / IMPACTO 6,1J PERFURANDO / 3150 IPM / 6 Kg
|  |  |  | 1.3.2002 | MARTELETE PERFURADOR 2 Kg D25133K | POTÊNCIA 800W / TENSÃO 220V / ROTAÇÃO 0-1500 / IMPACTO 0-5500ipm / FORÇA DE 2,9J / MANDRIL SDS-PLUS
|  | 1.4 | FURADEIRAS DE IMPACTO | 1.4.2001 | FURADEIRA DE IMPACTO 1/2" - | DW505 / MANDRIL 1/2" / IMPACTO - REVERSÍVEL / POTÊNCIA 800W
|  |  |  | 1.4.2002 | FURADEIRA DE IMPACTO 5/8" - | GSB 30-2 / POTÊNCIA 900W / TENSÃO 220V MONOFÁSICO / 645-1400 rpm / IMPACTO 10320-22400 min-1 / BROCA Ø20-100mm / MANDRIL 5/8" (16mm) / 4,3 Kg
|  | 1.5 | FURADEIRAS METAL MADEIRA | 1.5.2001 | FURADEIRA METAL MADEIRA 5/8" - | GBM 1600 RE / MANDRIL 5/8" / REVERSÍVEL / POTÊNCIA 850W - BOSCH
|  |  |  | 1.5.2002 | FURADEIRA METAL MADEIRA 5/8" - | DW130 RE / MANDRIL 5/8" / REVERSÍVEL / POTÊNCIA 710W - DEWALT
|  | 1.6 | FURADEIRAS DE BASE MAGNÉTICA | 1.6.2001 | FURADEIRA DE BASE MAGNÉTICA FE-45 - | MERAX / POTÊNCIA 1200W / TENSÃO 220V MONO / 0-350 rpm / ØBROCA 3-16mm / curso 180mm / 22,4 Kg
|  |  |  | 1.6.2002 | FURADEIRA DE BASE MAGNÉTICA DWE1622 - | DEWALT / POTÊNCIA 1200W / TENSÃO 220V MONO / 2 VELOCIDADES 300-450 rpm / Ø BROCA HELICOIDAL até 16mm / Ø BROCA ANULAR até 50mm / curso 180mm / 15 Kg
|  | 1.7 | PERFURATRIZES DIAMANTADAS | 1.7.2001 | PERFURATRIZ DIAMANTADA DMS 240 HUSQVARNA C/ SUPORTE INCLINÁVEL 0-60º | POTÊNCIA 2400W / TENSÃO 220V MONO / Ø BROCA MÁX 250mm / ROTAÇÃO 390-890 rpm / CURSO SUPORTE 686 mm / PESO TOTAL 20,5 Kg
|  |  |  | 1.7.2002 | SERRA COPO COROA DIAMANTADA D465 / 1.1/4" - Ø 57 mm | CONSUMÍVEL
|  |  |  | 1.7.2003 | SERRA COPO COROA DIAMANTADA D465 / 1.1/4" - Ø 82 mm | CONSUMÍVEL
|  |  |  | 1.7.2004 | SERRA COPO COROA DIAMANTADA D465 / 1.1/4" - Ø 107 mm | CONSUMÍVEL
|  |  |  | 1.7.2005 | SERRA COPO COROA DIAMANTADA D465 / 1.1/4" - Ø 159 mm | CONSUMÍVEL
2 | CONCRETAGEM E ACABAMENTO | 2.1 | COMPACTADORES DE SOLO | 2.1.2001 | COMPACTADOR DE PERCUSSÃO HUSQVARNA LT6005 | GASOLINA 4 TEMPOS / 3,5 HP / 20 KN x 7,5 cm / 720 IMPAC / min / SAPATA 280x330mm / 70 Kg
|  |  |  | 2.1.2002 | COMPACTADOR DE PERCUSSÃO WACKER BS 50 2plus | GASOLINA 4 TEMPOS / 2 KW / 16 KN x 6,4 cm / 687 IMPAC / min / SAPATA 280x340mm / 59 Kg
|  | 2.2 | PLACAS VIBRATÓRIAS | 2.2.2001 | PLACA VIBRATÓRIA UNIDIRECIONAL TPC100WT | GASOLINA 4 TEMPOS / 6,5 HP / 13 KN x 30cm COMPACTAÇÃO / 660 m²/h / PLACA 530x500 mm / 97 Kg
|  | 2.3 | RÉGUAS VIBRATÓRIAS | 2.3.2001 | RÉGUA VIBRATÓRIA SIMPLES RV-VK PETROTEC - | PERFIL ALUMÍNIO INJETADO 2M/3M / MOTOR GASOLINA 4T HONDA GX35 - 1,5 HP / DIMENSÕES 670 x 980 mm / 21 Kg
|  |  |  | 2.3.2002 | RÉGUA VIBRATÓRIA SIMPLES RV-SI VIBROMAK | PERFIL ALUMÍNIO INJETADO 3M/2M / MOTOR GASOLINA 2T KAWASHIMA -1,5 HP / DIMENSÕES 670 x 980 mm / 21 Kg
|  | 2.4 | ALISADORAS DE PISO | 2.4.2001 | ALISADORA DE PISO GASOLINA TPT900 | GASOLINA 4 TEMPOS / 6 HP / Ø900mm x 4 PÁS 350x150mm / 0-15º INCLINAÇÃO / 68 Kg
|  |  |  | 2.4.2002 | DISCO DE FLOTAÇÃO 36" AC SAE1020 P/ ALISADORA DE PISO | CONSUMÍVEL
|  |  |  | 2.4.2003 | CONJUNTO DE LÂMINAS C/ 4 PÁS SIMPLES 36" P/ ALISADORA DE PISO | CONSUMÍVEL
|  | 2.5 | CORTADORAS DE PISO | 2.5.2001 | CORTADORA DE PISO GASOLINA TCC450 / GASOLINA 4 TEMPOS / 13 HP / DISCO 12" - | 18" C/ PROFUNDIDADE MÁXIMA DE CORTE 150mm / TANQUE ÁGUA 30 l / 115 Kg
|  |  |  | 2.5.2002 | DISCO DIAMANTADO 350mm / PROFUNDIDADE DE CORTE 7cm P/ CORTADORA DE PISO /mm | CONSUMÍVEL
|  |  |  | 2.5.2003 | DISCO DIAMANTADO 450mm / PROFUNDIDADE DE CORTE 14cm P/ CORTADORA DE PISO /mm | CONSUMÍVEL
|  | 2.6 | POLITRIZES DE PISO | 2.6.2001 | POLITRIZ DE PISO PG280G HUSQVARNA | POTÊNCIA 2200 W / MONOFÁSICA 220V / Ø DESBASTE 280mm / 1730 rpm / 70 Kg
|  |  |  | 2.6.2002 | POLITRIZ DE PISO PG280S HUSQVARNA | POTÊNCIA 2200 W / MONOFÁSICA 220V / Ø DESBASTE 280mm / 1730 rpm / 70 Kg
|  |  |  | 2.6.2003 | JOGO DE DIAMANTADOS - 6 PEÇAS - GRAMATURAS 20 - 50 - 100 / LOCAÇÃO POR MILÍMETRO | CONSUMÍVEL
|  |  |  | 2.6.2004 | JOGO DE DIAMANTADOS - 6 PEÇAS - TIPO SETA - GRÃO 20 / LOCAÇÃO POR MILÍMETRO | CONSUMÍVEL
|  | 2.7 | BETONEIRAS | 2.7.2001 | BETONEIRA 400 LITROS RENTAL | MOTOR 2CV MONOFÁSICO 220V / CAPAC MISTURA 280L / 12 CICLOS/h / 3m³/h / TRANSMISSÃO CORREIA A76 / 240 Kg
|  |  |  | 2.7.2002 | BETONEIRA NR-12 - | 400 LITROS RENTAL / MOTOR 2CV MONOFÁSICO 220V / CAPAC MISTURA 280L / 12 CICLOS/h / PRODUÇÃO 4 m³/h / TRANSMISSÃO 2 CORREIAS A44 / 210 Kg
|  | 2.8 | GUINCHOS DE COLUNA | 2.8.2001 | GUINCHO DE COLUNA 200 Kg | MOTOR 1,25 CV MONOFÁSICO 220V / ELEVAÇÃO 30 m / VELOC 25 m/min / 1 CABO Ø5mm / CAÇAMBA 512x512x390mm / BOTOEIRA 48V x 3m / 43 Kg
|  | 2.9 | VIBRADORES DE IMERSÃO | 2.9.2001 | VIBRADOR DE IMERSÃO PORTÁTIL GVC 20EX | POTÊNCIA 1400W / 220V MONOFÁSICO / 20.000 vpm / MANGOTE Ø35mm x 3,5m / 5,5 Kg
|  |  |  | 2.9.2002 | VIBRADOR DE IMERSÃO PORTÁTIL GVC 22EX | POTÊNCIA 2200W / 220V MONOFÁSICO / 15.000 vpm / MANGOTE Ø35mm x 3,5m / 5,5 Kg
|  |  |  | 2.9.2003 | VIBRADOR DE IMERSÃO PORTÁTIL VIBROMAK Ø25 x 1,20m | COM MOTOR ACOPLADO / POTÊNCIA 600W / 220V MONOFÁSICO / 15600 vpm / MANGOTE Ø25mm x 1,2m / 3 Kg
|  |  |  | 2.9.2004 | VIBRADOR DE IMERSÃO PORTÁTIL VIBROMAK Ø35 x 3,50m | COM MOTOR ALTA FREQUÊNCIA ACOPLADO / POTÊNCIA 2400W / 220V MONOFÁSICO / 15600 vpm / MANGOTE Ø35mm x 3,5m / 6 Kg
|  |  |  | 2.9.2005 | VIBRADOR DE IMERSÃO 36 mm | COMPRIMENTO 5 m / FREQUÊNCIA 12500 vpm / AMPLITUDE 8,0mm / 10 Kg / VIBROMAK
|  |  |  | 2.9.2006 | VIBRADOR DE IMERSÃO 46 mm | COMPRIMENTO 5 m / FREQUÊNCIA 12500 vpm / AMPLITUDE 8,0mm / 10 Kg / VIBROMAK
|  |  |  | 2.9.2007 | VIBRADOR DE IMERSÃO 63 mm | COMPRIMENTO 5 m / FREQUÊNCIA 12500 vpm / AMPLITUDE 8,0mm / 10 Kg / VIBROMAK
|  |  |  | 2.9.2008 | MOTOR GASOLINA PARA BOMBA DE MANGOTE e VIBRADOR DE IMERSÃO / GASOLINA 4 TEMPOS - | 6,5 HP / 3600 rpm / partida manual / 25 Kg
|  |  |  | 2.9.2009 | MOTOR ELÉTRICO PARA VIBRADOR DE IMERSÃO e BOMBA DE MANGOTE / 220V MONOFÁSICO / 2 CV - | 4 POLOS / 17 Kg
|  | 2.10 | SERRAS CIRCULARES DE BANCADA | 2.10.2001 | SERRA CIRCULAR DE BANCADA NR-12 HORBACH | 5CV 3680W / TRIFÁSICA 380V / ESPESSURA DE CORTE 90mm / TAMANHO DA LÂMINA Ø350x30mm C/ 60 DENTES / MESA 770x930x860 mm / 90 Kg
|  |  |  | 2.10.2002 | LAMINA DE SERRA Ø 350mm x / ALTURA MÁXIMA CORTE 90cm P/ SERRA DE BANCADA HORBACH | CONSUMÍVEL
|  | 2.11 | MISTURADORES DE ARGAMASSA | 2.11.2001 | MISTURADOR ELÉTRICO PARA ARGAMASSA CORTAG HM-140 | 220V MONOFÁSICO / POTÊNCIA 1600W / HASTE (60576) C/ COMPRIMENTO 60cm X DIÂMETRO 140 mm / ROSCA EIXO M14 / 6 VELOCIDADES DE OPERAÇÃO / 0-380 e 0-660 RPM / VOLUME DE MISTURA 90 LITROS
|  |  |  | 2.11.2002 | HASTE PARA MISTURADOR ELÉTRICO HM-140 / Ø 140 mm x COMPRIMENTO 60 cm / ENCAIXE ROSCA M14 | CONSUMÍVEL
|  | 2.12 | CORTADORAS DE PAREDE CANALETADEIRAS | 2.12.2001 | CORTADOR DE PAREDE TIPO CANALETADEIRA CORTAG BRIC-35 | 2000W / 220V / 2200 RPM / LARGURA CORTE 35 mm / PROFUNDIDADE MAX 35 mm / FRESA Ø 116 MM / 10 DENTES / Ø FURO 5/8'' / PESO 10,9 Kg
|  |  |  | 2.12.2002 | FRESA / FRESA Ø 116 MM / 10 DENTES / Ø FURO FRESA 5/8'' / PROF MAX 35 MM / LARGURA MAX 3,5 CM | CONSUMÍVEL
|  |  |  | 2.12.2003 | FRESA / FRESA Ø 116 MM / 10 DENTES / Ø FURO FRESA 5/8'' / PROF MAX 35 MM / LARGURA MAX 3,5 CM | CONSUMÍVEL
|  | 2.13 | CORTADORAS DE PISO PAREDE E CONCRETO | 2.13.1 | CORTADORA DE PISO E PAREDE RUSQVARNA K4000 | 2700 W / 220V / 6300 rpm / Ø DISCO máx 350mm / PROFUND máx 125mm / Ø furo disco 25,4mm / RUÍDO 95dB / 7,6 Kg
|  |  |  | 2.13.2 | DISCO DIAMANTADO 350mm / PROFUNDIDADE DE CORTE 12cm P/ CORTADORA DE PAREDE /mm | CONSUMÍVEL
|  |  |  | 2.13.3 | CORTADORA DE PISO E PEDRA STIHL TS 420 | GASOLINA 2T / 4,3 HP (3,2 KW) / 66,7 CC / 4800 rpm / Ø DISCO máx 350mm / PROFUND máx 125mm / Ø furo disco 25,4mm / RUÍDO 109dB / 9,8 Kg
|  |  |  | 2.13.4 | DISCO DIAMANTADO 350mm / PROFUNDIDADE DE CORTE 12cm P/ CORTADORA DE PAREDE /mm | CONSUMÍVEL
|  | 2.14 | LIXADEIRAS DE TETO E PAREDE | 2.14.1 | LIXADEIRA DE TETO E PAREDE C/ LED / DEWALT SW75 - | POTÊNCIA 750W / 600-1700rpm / Ø225mm / 1,10 - 1,80m CABEÇA ARTICULÁVEL / 3,75 Kg
|  |  |  | 2.14.2 | LIXA PARA LIXADEIRA DE TETO E PAREDE / CADA UNIDADE ( 60, 80, 100, 120, 150, 180, 240) | CONSUMÍVEL
|  |  |  | 2.14.3 | LIXADEIRA DE PAREDE C/ LED / STONE HAMMER SH700 - | POTÊNCIA 1050W / 800-1800rpm / Ø180mm /C/ SACO COLETOR DE PÓ / 3,75 Kg
|  |  |  | 2.14.4 | LIXA PARA LIXADEIRA DE PAREDE / CADA UNIDADE ( 60, 80, 100, 120, 150, 180, 240) | CONSUMÍVEL
|  | 2.15 | LIXADEIRAS DE CONCRETO E TEXTURA | 2.15.1 | LIXADEIRA DE TEXTURA/CONCRETO / STONE HAMMER SH49SP - | POTÊNCIA 1500W / 2500-4500rpm / DISCO DIAMANTADO Ø125mm / ROSCA EIXO M10 /
|  |  |  | 2.15.2 | DISCO DIAMANTADO Ø 125 mm / CONSUMO / mm | CONSUMÍVEL
|  | 2.16 | CORTADORES DE AZULEJO E PISO | 2.16.1 | CORTADOR DE PISO PORCELANATO CORTAG MEGA 155 | LARGURA MÁXIMA DO PISO 155cm / ESPESSURA MÁXIMA 15mm / DIAGONAL MÁXIMA 1,10 x 1,10m / RODEL TITÂNIO UNIVERSAL Ø18mm x 90mm (Cód 61293) / QUEBRA EM CIMA E EMBAIXO
|  |  |  | 2.16.2 | CORTADOR DE AZULEJO E PISO DUPLEX | LARGURA MÁXIMA 90cm / ESPESSURA MÁXIMA 12mm / QUEBRA EM CIMA E EMBAIXO
|  |  |  | 2.16.3 | CORTADOR DE AZULEJO E PISO HD-1000 | LARGURA MÁXIMA 100cm / ESPESSURA MÁXIMA 12mm / QUEBRA EM CIMA
3 | FERRAMENTAS DE CORTAR LIXAR E PARAFUSAR | 3.1 | ESMERILHADEIRAS ANGULARES | 3.1.2001 | ESMERILHADEIRA ANGULAR 5" DWE 4314 / 1500W - | 220v MONO / 10000 RPM / DISCO 5" (125mm) / 2 Kg
|  |  |  | 3.1.2002 | ESMERILHADEIRA ANGULAR 7" GWS 22-180 / 2200W - | 220V MONO / 8500 RPM / DISCO 7" (180mm) / 4,9 Kg
|  |  |  | 3.1.2003 | ESMERILHADEIRA ANGULAR 7" DWE 491 (180 mm) | POTÊNCIA 2200W / 8500 RPM / 220V MONOFÁSICO
|  |  |  | 3.1.2004 | ESMERILHADEIRA ANGULAR 9" GWS 21-230 / 2200W - | 220V MONO / 6500 RPM / DISCO 9" (230mm) / 5,1 Kg
|  |  |  | 3.1.2005 | ESMERILHADEIRA ANGULAR 9" DWE490 (230 mm) | POTÊNCIA 2200W / 6500 RPM / 220V MONOFÁSICO
|  | 3.2 | LIXADEIRAS MANUAIS | 3.2.2001 | LIXADEIRA 7" DWE 493PW / 2200W / 220V MONO / 5000 RPM / PRATO 7" - | REBOLO-ESCOVA 5" / EIXO M-14 / 4,3 Kg
|  |  |  | 3.2.2002 | PRATO DE BORRACHA LISO PARA LIXADEIRA 7" | CONSUMÍVEL
|  | 3.3 | LIXADEIRAS MANUAIS | 3.3.2001 | LIXADEIRA EXCÊNTRICA GEX 125-150 AVE | 600W / 220V MONO / 5500-12000 RPM / Ø PRATO LIXAR 150mm / 11000-24000 OSCILAÇÕES / EXCENTRICIDADE 2mm / 2,4 Kg
|  |  |  | 3.3.2002 | LIXA PARA LIXADEIRA EXCÊNTRICA 5" / CADA UNIDADE ( 80, 100, 120, 180, 320) | CONSUMÍVEL
|  | 3.4 | LIXADEIRAS MANUAIS | 3.4.2001 | LIXADEIRA ROTO ORBITAL EXCÊNTRICA GEX 125-1 AE | 250W / 220V MONO / 7000-12000 RPM / Ø PRATO LIXAR 125mm / OSCILAÇÕES 15000-24000 OPM / EXCENTRICIDADE 1,25mm / 1,3 Kg
|  |  |  | 3.4.2002 | LIXA PARA LIXADEIRA ROTO ORBITAL 5" / CADA UNIDADE ( 80, 100, 120, 180, 320) | CONSUMÍVEL
|  | 3.5 | POLITRIZES MANUAIS | 3.5.2001 | POLITRIZ ELETRÔNICA DWP 849X | 1250W / 220V MONO / 0-600-3500 RPM / PRATO 7" / ROSCA M-14 / 2,5 Kg
|  |  |  | 3.5.2002 | PRATO DE BORRACHA LISO PARA LIXADEIRA 7" | CONSUMÍVEL
|  |  |  | 3.5.2003 | PRATO DE BORRACHA CORRUGADO PARA BOINA POLIMENTO 7" | CONSUMÍVEL
|  |  |  | 3.5.2004 | SUPORTE DISCO DE LIXA COM VELCRO - Ø 7" M-14 C/ ADAPATADOR P/ MANDRIL APERTO FURADEIRA | CONSUMÍVEL
|  |  |  | 3.5.2005 | SUPORTE DISCO DE LIXA COM VELCRO - Ø 5" M-14 C/ ADAPATADOR P/ MANDRIL APERTO FURADEIRA | CONSUMÍVEL
|  |  |  | 3.5.2006 | LIXA SEM VELCRO - Ø 7" C/ FURO CENTRAL ( 36, 60, 80, 100, 120, 180) | CONSUMÍVEL
|  |  |  | 3.5.2007 | LIXA COM VELCRO P/ SUPORTE Ø 7" (80, 100, 120, 180) | CONSUMÍVEL
|  |  |  | 3.5.2008 | LIXA COM VELCRO P/ SUPORTE Ø 5" (80, 100, 120, 180) | CONSUMÍVEL
|  | 3.6 | SERRAS MANUAIS | 3.6.2001 | SERRA CIRCULAR GKS 235 | POTÊNCIA 2100W / TENSÃO 220V MONO / 5000 rpm / disco 235mm / 7,6 Kg
|  |  |  | 3.6.2002 | SERRA CIRCULAR 7.1/4" DWE 575 | POTÊNCIA 1800W / TENSÃO 220V MONO / 5200 rpm / disco 184mm / 4,1 Kg
|  |  |  | 3.6.2003 | SERRA MÁRMORE DEWALT DW862 B2 | POTÊNCIA 1400W / TENSÃO 220V MONO / 13000 rpm / disco 125mm / profundidade 40mm / 2,6 Kg
|  |  |  | 3.6.2004 | SERRA SABRE DW304PK | POTÊNCIA 1000W / TENSÃO 220V MONO / / golpe 2900 GPM/ 3,2 Kg
|  |  |  | 3.6.2005 | SERRA TICO TICO GST 150 BCE | POTÊNCIA 780W / TENSÃO 220V MONO / 500-3100 rpm / 10mm aço 150mm madeira / 2,7 Kg
|  | 3.7 | PARAFUSADEIRAS | 3.7.2001 | PARAFUSADEIRA DW 268 CONTROLE TORQUE / TORQUE 4 - | 26 Nm / POTÊNCIA 550W / TENSÃO 220V MONO / 0-2500rpm / parafuso M6 1/4" sextavado / 1,5 Kg
|  | 3.8 | CHAVES DE IMPACTO | 3.8.2001 | CHAVE DE IMPACTO GDS 18 E | POTÊNCIA 500W / TENSÃO 220V MONO / rotação 800-1900 min-1 / Ø parafuso M6-M18 / torque 70-250 Nm / Encaixe quadrado 1/2" / 3,2 Kg
|  |  |  | 3.8.2002 | CHAVE DE IMPACTO DW 292 | POTÊNCIA 710W / TENSÃO 220V MONO / rotação 2100 min-1 / impactos 0-2700 ipm / Ø parafuso M6-M18 / torque 70-325 Nm / Encaixe quadrado 1/2" / 3,2 Kg
|  | 3.9 | ESMERIS RETOS | 3.9.2001 | ESMERIL RETO 6" DW 882 PROFISSIONAL | POTÊNCIA 1800W / 5600 rpm / REBOLO 5" / EIXO M16 / 3,9 Kg
|  | 3.10 | POLICORTES CORTADORAS DE METAL | 3.10.2001 | POLICORTE | CORTADORA DE METAIS GCO 2000 / POTÊNCIA 2000W / TENSÃO 220V MONO / 3500 rpm / disco 355mm / furo central 1" / 16,6 Kg
|  |  |  | 3.10.2002 | POLICORTE | SERRA CORTE RÁPIDO D28720 / POTÊNCIA 2200W / TENSÃO 220V MONO / 3800 rpm / disco 355mm / furo central 1" / 16,6 Kg
|  | 3.11 | RETIFICADEIRAS MANUAIS | 3.11.2001 | RETIFICADORA DWALT DWE 4887 | POTÊNCIA 450W / ROTAÇÃO 25000 rpm / TENSÃO 220V MONOFÁSICO
|  |  |  | 3.11.2002 | RETIFICADORA DWALT DW 888-B2 - | TIPO 3 - 600W, 19000 rpm, 220V
|  | 3.12 | MULTICORTADORAS | 3.12.2001 | MULTICORTADORA GOP 250 CE | POTÊNCIA 250W / TENSÃO 220V MONO / 8000-20000rpm / ângulo 1,4º / 1,3 Kg
|  | 3.13 | PLAINAS MANUAIS | 3.13.1 | PLAINA DWALT DW680 | 600W / 220V MONO / 15000 rpm / PROF CORTE 2,5mm / LARG CORTE 82mm / CAP MÁX REBAIXO 13mm / 2,8 Kg
4 | BOMBAS GERADORES E COMPRESSORES | 4.1 | BOMBAS CENTRÍGUGAS | 4.1.2001 | BOMBA SUBMERSIVEL DE MANGOTE BSK-3.0 / MANGOTE 5 m / Ø RECALQUE 3" - | 12 MCA - 40 M³/H - 24 KG
|  |  |  | 4.1.2002 | BOMBA SUBMERSIVEL DE MANGOTE BF3 BUFFALO / MANGOTE 6M / Ø RECALQUE 3" - | 12 MCA - 40 M³/h - 25 KG C/ MANGUEIRA CONDUTO FLAT Ø3 X 10M
|  |  |  | 4.1.2003 | MOTOR GASOLINA PARA BOMBA DE MANGOTE e VIBRADOR DE IMERSÃO / GASOLINA 4 TEMPOS - | 6,5 HP / 3600 rpm / partida manual / 25 Kg
|  |  |  | 4.1.2004 | MOTOBOMBA AUTOESCORVANTE DIESEL 7 hp | TDAE3CN7 E / 7 HP / MANUAL / 3"x3"
|  |  |  | 4.1.2005 | BOMBA SUBMERSÍVEL ELÉTRICA SA750 | ÁGUA LIMPA / 750W x 220V MONOFÁSICO / 3420 rpm / RECALQUE Ø2" / 20 m³/h / 12 mca
|  |  |  | 4.1.2006 | BOMBA SUBMERSÍVEL ELÉTRICA | RHINO RF-033 / ÁGUA SUJA / 3 CV / 220V MONOFÁSICO / 3450 rpm / RECALQUE Ø3" / 78 m³/h / 20 mca / 32 Kg
|  | 4.2 | GERADORES DE ENERGIA | 4.2.2001 | GERADOR GASOLINA 3,1 KVA TOYAMA | TG 3800 CX / 8 HP / TANQUE 18L / 13 horas autonomia / 55 Kg
|  |  |  | 4.2.2002 | GERADOR GASOLINA 3,1 KVA BUFFALO | MONOFÁSICO / BFG 3500 / 7 HP / TANQUE 18L / 13 H AUTONOMIA / PARTIDA MANUAL / 42 KG
|  |  |  | 4.2.2003 | GERADOR GASOLINA 7 KVA BUFFALO | MONOFÁSICO / BFG 6500 / 15HP / TANQUE 25L / 8 h autonomia / Partida Manual / 89 Kg
|  |  |  | 4.2.2004 | GERADOR GASOLINA 7 KVA TOYAMA | MONOFÁSICO / TG 8000 CXEV / 13HP / TANQUE 25L / 8 h autonomia / Partida Manual-Elétrica / 90 Kg
|  |  |  | 4.2.2005 | GERADOR GASOLINA 10 KVA | MONOFÁSICO / TG 12000 CXE / 20 HP / TANQUE 25L / 8 h autonomia / Part. Elétrica / 155 Kg
|  | 4.3 | COMPRESSORES DE AR | 4.3.2001 | COMPRESSOR AR - | MC 7.6/21L CHIAPERINI / 7,6 PCM / 80-116 PSI / 21 L / MONO 220 / 12,5 Kg
|  |  |  | 4.3.2002 | COMPRESSOR AR DIRETO MUNDIAL MSI 5,2 ML/AD - | 5,2 PCM / 120 PSI / MONO 220 / 19,5 KG
|  |  |  | 4.3.2003 | COMPRESSOR - | TWISTER BRAVO CSL 10/100 / 10 PCM / 100-140 PSI / 100 L / TRIFÁSICO 380 / 62 KG
|  |  |  | 4.3.2004 | COMPRESSOR - | BRAVO CSL 10BR/200 / 10 PCM / 100-140 PSI / 200 L / MONOFÁSICO 220V / 90 Kg
|  |  |  | 4.3.2005 | COMPRESSOR - | MAX MSV 20MAX/300 / 20 PCM / 135-175 PSI / 300 L / TRIFÁSICO 380V / 208 Kg
|  | 4.4 | PISTOLAS DE PINTURA | 4.4.2001 | PISTOLA DE PINTURA TIPO GRAVIDADE FORT G MOD FG8640 | ALTA PRODUÇÃO / 29-50 PSI / 6 PCM / BICOS 1,4 1,7 E 2,0 MM / LEQUE 220-270 MM / CANECA PLÁSTICO 600ML
|  |  |  | 4.4.2002 | PISTOLA DE PINTURA TIPO SUCÇÃO RONGPENG MOD R4001 | ALTA PRODUÇÃO / 43-58 PSI / 4,6 PCM / BICO 1,8 MM / LEQUE 220-270MM / CANECA ALUMÍNIO 1L
|  |  |  | 4.4.2003 | PISTOLA DE PINTURA | AR DIRETO CHIAPERINI / AD-80 ALUMINIO / 600 ml / CH AD-80 ALUMINIO
5 | ELEVAÇÃO MOVIMENTAÇÃO E REMOÇÃO | 5.1 | TARTARUGAS DE MOVIMENTAÇÃO | 5.1.2001 | TARTARUGA FIXA RODA PU - | 2 TONELADAS / Apoio 115x270 / Altura 110 / 6,8 Kg
|  |  |  | 5.1.2002 | TARTARUGA FIXA RODA PU - | 4 TONELADAS / Apoio 230x270 / Altura 110 / 14,7 Kg
|  |  |  | 5.1.2003 | TARTARUGA FIXA RODA PU - | 6 TONELADAS / Apoio 345x270 / Altura 110 / 21,5 Kg
|  |  |  | 5.1.2004 | TARTARUGA FIXA RODA PU - | 12 TONELADAS / Apoio 270x230 / Altura 155 / 39,6 Kg
|  |  |  | 5.1.2005 | TARTARUGA DIRECIONAL RODA PU - | 4 TONELADAS / Apoio 82x140 / Altura 110 / 16 Kg
|  |  |  | 5.1.2006 | TARTARUGA DIRECIONAL RODA PU - | 6 TONELADAS / Apoio 220x400 / Altura 110 / 53 Kg
|  |  |  | 5.1.2007 | TARTARUGA DIRECIONAL RODA PU - | 24 TONELADAS / Apoio Ø270 / Altura 155 / 144 Kg
|  | 5.2 | MACACOS HIDRÁULICOS | 5.2.2001 | MACACO HIDRÁULICO TIPO UNHA INDUSTRIAL - | 5t / altura fechado inferior 20mm / altura aberto inferior 230mm / altura fechado superior 370mm / altura aberto superior 580mm / CURSO 210mm / 23,8 Kg
|  |  |  | 5.2.2002 | MACACO HIDRÁULICO TIPO UNHA INDUSTRIAL - | 10t / altura fechado inferior 30mm / altura aberto inferior 265mm / altura fechado superior 420mm / altura aberto superior 655mm / CURSO 235mm / 34,7 Kg
|  |  |  | 5.2.2003 | MACACO MT SIMPLES AÇÃO 20t | RETORNO POR PESO / altura fechado 165 / altura aberto 245 + 40 / CURSO 80 / 9,1 Kg
|  |  |  | 5.2.2004 | MACACO HIDRAULICO MTO-12TON / MODELO 12500RP - | 2 ESTÁGIOS / RETORNO POR PESO / altura fechado 150mm / altura aberto 330 mm / CURSO HIDRÁULICO 180 mm / ACIONAMENTO HORIZONTAL / 10 Kg
|  |  |  | 5.2.2005 | MACACO HIDRAULICO MT 30 TON | 30403RP / RETORNO POR PESO / altura fechado 250mm / altura aberto 400 mm + FUSO 100 mm / ALTURA TOTAL 500mm / CURSO HIDRÁULICO 150mm / FUSO REGULAGEM 100mm / 16 Kg
|  |  |  | 5.2.2006 | MACACO MT SIMPLES AÇÃO 35t | RETORNO POR PESO / altura fechado 270 / altura aberto 420 + 100 / CURSO 150 / 21,1 Kg
|  |  |  | 5.2.2007 | MACACO MT SIMPLES AÇÃO 50t | RETORNO POR PESO / altura fechado 250 / altura aberto 400 / CURSO 150 / 28,6 Kg
|  | 5.3 | BOMBAS E CILINDROS HIDRÁULICOS | 5.3.2001 | BOMBA HIDRÁULICA MANUAL MERAX CP-700A | 2 estágios / reservatório 2700cc / PRESSÃO 700 Kg/cm² / 10000 psi / 14 Kg
|  |  |  | 5.3.2002 | BOMBA HIDRÁULICA MANUAL MERAX CP-700B | 2 estágios / reservatório 700cc / PRESSÃO 700 Kg/cm² / 10000 psi / 12 Kg
|  |  |  | 5.3.2003 | BOMBA HIDRÁULICA - | 600 bar / Mangueira 1,4m / Reserv 0,4 l / 1/4" BSP / 6,6 Kg
|  |  |  | 5.3.2004 | CILINDRO HIDRÁULICO SIMPLES AÇÃO CURTO - | 10 TONELADAS / altura fechado 88 / altura aberto 126 / CURSO 38 / 4,2 Kg
|  |  |  | 5.3.2005 | CILINDRO HIDRÁULICO SIMPLES AÇÃO LONGO - | 10 TONELADAS / altura fechado 171 / altura aberto 276 / CURSO 105 / 3,3 Kg
|  |  |  | 5.3.2006 | CILINDRO HIDRÁULICO SIMPLES AÇÃO CURTO - | 30 TONELADAS / altura fechado 117 / altura aberto 179 / CURSO 62 / 6,8 Kg
|  |  |  | 5.3.2007 | CILINDRO HIDRÁULICO SIMPLES AÇÃO LONGO - | 30 TONELADAS / altura fechado 387 / altura aberto 596 / CURSO 209 / 18,1 Kg
|  | 5.4 | TALHAS MANUAIS DE CORRENTE | 5.4.2001 | TALHA MANUAL MECÂNICA DE ALAVANCA - | 5m ELEVAÇÃO - 3 TONELADAS - KOCH
|  |  |  | 5.4.2002 | TALHA MANUAL MECÂNICA DE CORRENTE - | 8m ELEVAÇÃO - 2 TONELADAS - KOCH
|  |  |  | 5.4.2003 | TALHA MANUAL MECÂNICA DE CORRENTE - | 5m ELEVAÇÃO - 3 TONELADAS - KOCH
|  |  |  | 5.4.2004 | TALHA MANUAL MECÂNICA DE CORRENTE - | 5m ELEVAÇÃO - 2 TONELADAS - KOCH
|  |  |  | 5.4.2005 | TALHA MANUAL MECÂNICA DE CORRENTE - | 3m ELEVAÇÃO - 2 TONELADAS - KOCH
|  |  |  | 5.4.2006 | TALHA MANUAL MECÂNICA DE CORRENTE - | 3m ELEVAÇÃO - 1 TONELADA - KOCH
|  |  |  | 5.4.2007 | TALHA MANUAL MECÂNICA DE CORRENTE - | 3m ELEVAÇÃO - 1 TONELADA - TC1000 CSM
|  | 5.5 | EQUIPAMENTOS DE MOVIMENTAÇÃO E REMOÇÃO | 5.5.2001 | CARRO ALAVANCA - | 3 TONELADAS / dimensão da cunha comprimento cabo diâmetro rodízio
|  |  |  | 5.5.2002 | GUINCHO DE ALAVANCA TIRFOR 3200 Kg | CABO 20m x Ø 5/8" / 680x330x95mm / ESFORÇO DE 50 Kg / CURSO ALAVANCA 35mm / 21 Kg
|  |  |  | 5.5.2003 | CARRO TROLLEY - | 2 TONELADAS / T-2000 / VIGAS "I" 100-150mm / 233 x 240 x 238 mm / 14,5 Kg
|  |  |  | 5.5.2004 | CAVALETE MECÂNICO 12t | altura fechado 495 / altura aberto 745 / 12,1 Kg
|  |  |  | 5.5.2005 | ESTICADOR HIDRÁULICO 6t / comprimento fechado 270 - | aberto 1255 / CURSO 120 / CUNHA 15 - 90 / 18 Kg
|  |  |  | 5.5.2006 | TRANSPALETE HIDRÁULICO MANUAL RODA NYLON - | 2 t / 680x1200 / AF 80 / AD 180 / 65 Kg
|  |  |  | 5.5.2007 | EMPILHADEIRA HIDRÁULICA MANUAL - | 1,5 TONELADAS / 550x1145mm / Altura Fechada 85mm / Altura Aberta 1610mm / 240 Kg
|  |  |  | 5.5.2008 | PRENSA HIDRÁULICA MANUAL MPH-15 - | 15 TON / 555x350x1510mm / MESA 152x177mm / DISTÂNCIA MESA PISTÃO 133/736mm / CURSO PISTÃO 120mm / 60 Kg
|  |  |  | 5.5.2009 | CINTA PARA ELEVAÇÃO DE CARGA 2 TONELADAS x 3 METROS | LARGURA 50mm / VERDE
|  |  |  | 5.5.10 | CINTA PARA ELEVAÇÃO DE CARGA 2 TONELADAS x 5 METROS | LARGURA 50mm / VERDE
|  |  |  | 5.5.11 | CATRACA MÓVEL COM CINTA PARA AMARRAÇÃO DE CARGA | 4 TONELADAS / COMPRIMENTO CINTA 9,5m / LARGURA 50mm
|  |  |  | 5.5.12 | ANEL COM 2 SUB-ELOS PARA AMARRAÇÃO DE CARGA | 4 TONELADAS / 3/8" X 9,5mm / COM 2 ELOS DE LIGAÇÃO 2 TONELADAS
|  |  |  | 5.5.13 | CARRINHO DE 4 RODAS AÇO CARBONO
|  |  |  | 5.5.14 | CARRINHO DE GÁS PARA CONJUNTO MAÇARICO
|  |  |  | 5.5.15 | CARRO ARMAZÉM PLATAFORMA DE METAL 150 KG 2 RODAS
6 | MÁQUINAS DE SOLDA E MONTAGEM | 6.1 | INVERSORES DE SOLDA TIG | 6.1.2001 | INVERSOR DE SOLDA S160.1 TIG 150A | CORRENTE 5-150A / 220V MONO / 20-26V / 1,6 a 3,25mm / 7,7 Kg
|  |  |  | 6.1.2002 | INVERSOR DE SOLDA TIGER 162 - | TIG 150A / CORRENTE 5-150A / 220V MONO / 20-26V / 1,6 a 3,25mm / 7,7 Kg
|  |  |  | 6.1.2003 | INVERSOR DE SOLDA SUMIG FOX 165/ 165A | CORRENTE 5-160 A / 50/60Hz / MONO / ELETRODO 1,6 a 2,5mm / 5,0 Kg
|  |  |  | 6.1.2004 | INVERSOR DE SOLDA BAMBOZZI 250A - | USINEIRA 251 ULTRA / TIG e MMA / CORRENTE 10-250A / 220V MONO / 1,6 a 5,00 mm / 200A @ 100% - 250A @ 60% / Arc-Force, Anti-Stick, / PESO 4,8 Kg
|  |  |  | 6.1.2005 | INVERSOR DE SOLDA BALMER MAXXI ARC 250 PRO | / TIG-LIFT E MMA / CORRENTE 10-200A / 220V MONO / 1,6 a 4,00 mm / 200A - 60% - 160A - 100% / Hot-Start, Arc-Force, Anti-Stick, Lift-Arc / PESO 7,6 Kg
|  |  |  | 6.1.2006 | INVERSOR DE SOLDA TIG | TIG200S / 200A / 5,5 KVA / CORRENTE 5-200A / FT 60% / 220V MONO / 9,5 Kg
|  | 6.2 | MÁQUINAS DE CORTE PLASMA | 6.2.2001 | MÁQUINA DE CORTE PLASMA MECURY 40 | CORRENTE 10-40A / 220V MONOFÁSICO / ESP CORTE 8mm / 8 Kg
|  | 6.3 | MÁQUINAS DE SOLDA MIG/MAG | 6.3.2001 | MÁQUINA DE SOLDA MIG HAWK 208 - | 35-200A - 220V MONOFÁSICA - Ø ARAME 0,6 a 0,8 mm - ROLOS DE 5 a 15 Kg - 53 Kg C/ TOCHA MIG SU 220 3,5m EURO CONECTOR
|  |  |  | 6.3.2002 | FONTE DE ENERGIA MIG/MAG SMASHWELD 408 TOPFLEX | 400A / TRIFÁSICA 380V / 5-420A / FT 100% 300A / 152 Kg
|  |  |  | 6.3.2003 | ALIMENTADOR DE ARAME EXTERNO ORIGOFEED 304 P3 | 4 ROLDANAS / 0,8 a 1,6mm / VELOC 1,5-25 m/min / 17,3 Kg
|  | 6.4 | TRANSFORMADORES DE SOLDA | 6.4.2001 | TRANSFORMADOR DE SOLDA SUPER BANTAM 256 PLUS | MONOFÁSICO 220V / 50-250A FT 60% 140A / 250x282x755mm / 41,5 Kg
|  |  |  | 6.4.2002 | TRANSFORMADOR DE SOLDA ORIGO ARC 328 AC/DC | CORRENTE 60-325A (AC) / 45-250A (DC) MONOFÁSICO 220/380/440V / FT 100% 180A -35% 325A (AC) / 154 Kg
|  | 6.5 | RETIFICADORES DE SOLDA | 6.5.2001 | RETIFICADOR DE SOLDA PÍCCOLA 405 DC | CORRENTE 60-400A / 220/380/440V / 130 Kg
|  |  |  | 6.5.2002 | RETIFICADOR DE SOLDA ORIGO 406 | CORRENTE 70-400A / 220/380/440V / 112 Kg
|  |  |  | 6.5.2003 | RETIFICADOR DE SOLDA ORIGO 426 / CORRENTE 60-425A / TRIFÁSICO 220/380/440V / FT 100% 200A - | 30% 425A / 120 Kg
|  |  |  | 6.5.2004 | RETIFICADOR DE SOLDA S-BANTAM 402 DC | CORRENTE 60-400A / 220/380/440V / 134 Kg
|  | 6.6 | TOCHAS MÁQUINAS DE SOLDA/CORTE | 6.6.2001 | TOCHA SECA TIG WP-26G ER | MANGUEIRA 3,5m / C/ GATILHO S/ VÁLVULA / CONECTOR ER 9mm / PORCA GÁS WS / CAPA LONADA
|  |  |  | 6.6.2002 | TOCHA SECA TIG WP-26V US | MANGUEIRA 3,5m / C/ VÁLVULA / CONECTOR OLHAL US / MINI EXTENSÃO 1,5m C/ CONECTOR ER 9mm E MANGUEIRA PU10 / CAPA DE RASPA
|  |  |  | 6.6.2003 | TOCHA MIG SU 220 2001 4,50 EURO CONECTOR
|  | 6.7 | REGULADORES DE GAS | 6.7.2001 | REGULADOR DE ARGÔNIO - | MANÔMETRO 2.1/2" / PRESSÃO 0-235 KGF/CM² / 1,35 KG
|  | 6.8 | CONJUNTOS OXI-ACETILÊNICOS | 6.8.2001 | CONJUNTO OXI-ACETILÊNICO, CANETA DE MAÇARICO COM MANGUEIRA DUPLA, VÁLVULAS CORTA FOGO, E REGULADORES DE ACETILENO E OXIGÊNIO
|  |  |  | 6.8.2002 | BICOS DE CORTE 1502 ACETILENO / OXIGÊNIO - ( numerações 2, 3, 4, 6 e 8) | CONSUMÍVEL
|  |  |  | 6.8.2003 | CONJUNTO PPU SOLDA/CORTE, CANETA DE MAÇARICO COM MANGUEIRA DUPLA, VÁLVULAS CORTA FOGO, E REGULADORES DE ACETILENO E OXIGÊNIO
|  |  |  | 6.8.2004 | CONSUMO DE GÁS OXIGÊNIO POR KG | CONSUMÍVEL
|  |  |  | 6.8.2005 | CONSUMO DE GÁS ACETILENO POR KG | CONSUMÍVEL
|  | 6.9 | ALICATES HIDRÁULICOS | 6.9.2001 | ALICATE HIDRÁULICO MERAX HHY-300D | ØCABO 50-300mm² / 12 TONELADAS / molde hexagonal / percurso 16mm / 9 Kg
|  |  |  | 6.9.2002 | ALICATE HIDRÁULICO MERAX YQK-300C | ØCABO 16-300mm² / 12 TONELADAS / molde C forjado / percurso 30mm / 11 Kg
|  | 6.10 | ALICATES REBITADORES | 6.10.2001 | ALICATE REBITADOR TIPO SANFONA | USO INDUSTRIAL COM 5 BICOS / REBITES 3,2mm (1/8") / 4,0mm (5/32") / 4,8mm (3/16") / 6,0mm (15/64") / 6,4mm (1/4")
|  | 6.11 | MARRETAS | 6.11.2001 | MARRETA 5 KG 24"
|  | 6.12 | SOPRADORES TÉRMICOS | 6.12.2001 | SOPRADOR TÉRMICO D26411 B2 / POTÊNCIA 2000 W / TENSÃO 220V MONO / REGULAGEM DE TEMPERATURA 50 - | 600º / FLUXO DE AR 250-500 l/min / BOCAL de 22 mm C/ 2 BICOS / COM SUPORTE APOIO 15º / 2 VELOCIDADES DE ACIONAMENTO
|  | 6.13 | CHAVES DE TUBULAÇÃO | 6.13.1 | CHAVE CORRENTE 48" GEDORE
|  |  |  | 6.13.2 | CHAVE GRIFO 48" GEDORE
|  |  |  | 6.13.3 | CHAVE GRIFO 36" GEDORE
|  |  |  | 6.13.4 | CHAVE GRIFO 24" GEDORE
|  |  |  | 6.13.5 | CHAVE GRIFO 18" GEDORE
|  | 6.14 | JOGOS DE SOQUETE | 6.14.1 | JOGO DE SOQUETES SEXTAVADOS 19TMZ | ENCAIXE 1/2" GEDORE / 23 PEÇAS / 18 SOQUETES 12, 13, 14, 15, 16, 17, 18, 19, 20 21, 22, 23, 24, 26, 27, 28, 30, 32 mm / EXTENSÕES 5" e 10" / CATRACA REVERSÍVEL 1/2" / CABO T 10" / JUNTA UNIVERSAL
|  | 6.15 | TORQUÍMETROS | 6.15.1 | TORQUÍMETRO DE ESTALO TORKFORT TEC-5012 | ENCAIXE 1/2" / FAIXA TORQUE 5-50 Nm / ESCALA 1 Nm / CABO DE 300mm / UNIDIRECIONAL SEM CATRACA - SENTIDO HORÁRIO
|  |  |  | 6.15.2 | TORQUÍMETRO DE ESTALO MTX-14629 | ENCAIXE 1/2" / FAIXA TORQUE 70-350 Nm / ESCALA 1 Nm / CABO DE 600mm / CATRACA REVERSÍVEL COM BOTÃO LIBERADOR DE SOQUETE
|  | 6.16 | EXTENSÕES | 6.16.1 | EXTENSÃO MONOFÁSICA 60m COM CABO ISOLADO 2 x 6mm² | RÉGUA 3 TOMADAS E PLUG MONOFÁSICO 10A
|  |  |  | 6.16.2 | EXTENSÃO MONOFÁSICA 30m COM CABO ISOLADO 2 x 6mm² | RÉGUA 3 TOMADAS E PLUG MONOFÁSICO 10A
7 | CONSERVAÇÃO E LIMPEZA | 7.1 | LAVADORAS DE ALTA PRESSÃO | 7.1.2001 | HIDROLAVADORA ALTA PRESSÃO À GASOLINA - | BUFFALO BFG 4000 / MOTOR 4T - POTÊNCIA 15 HP / PRESSÃO 276 BAR - 4000 psi / VAZÃO 13,6 l/min / PARTIDA MANUAL RETRÁTIL / 60 Kg
|  |  |  | 7.1.2002 | HIDROLAVADORA ELÉTRICA KARCHER HD585 | 2200W / 220V MONOFÁSICA / 1600psi / 2 HP / 500 l/h / DIMENSÕES 570x320x330 / 17 Kg
|  | 7.2 | ENCERADEIRAS DE PISO | 7.2.2001 | ENCERADEIRA ALLCLEAN 51 | ESCOVA 51cm / 220V MONOFÁSICO / 1 HP / 175 rpm / RENDIMENTO 1500 m²/h / 36 Kg
|  |  |  | 7.2.2002 | ENCERADEIRA ALLCLEAN 35 | ESCOVA 35cm / 220V MONOFÁSICO / 1/2 HP / 175 rpm / RENDIMENTO 1000 m²/h / 25 Kg
|  |  |  | 7.2.2003 | ESCOVA DE NYLON 51cm COM FLANGE | CONSUMÍVEL
|  |  |  | 7.2.2004 | ESCOVA DE NYLON 35cm COM FLANGE | CONSUMÍVEL
|  |  |  | 7.2.2005 | ESCOVA MISTA DE AÇO / NYLON - Ø 51 cm / LIMPEZA PESADA - LOCAÇÃO POR MILÍMETRO / VENDA | CONSUMÍVEL
|  |  |  | 7.2.2006 | BUCHA LIMPEZA PESADA ( PRETA ) - Ø51cm / VENDA | CONSUMÍVEL
|  |  |  | 7.2.2007 | BUCHA LIMPEZA PESADA ( PRETA ) - Ø35cm / VENDA | CONSUMÍVEL
|  |  |  | 7.2.2008 | BUCHA LIMPEZA PESADA ( BRANCA ) - Ø51cm / VENDA | CONSUMÍVEL
|  | 7.3 | ASPIRADORES DE PÓ | 7.3.2001 | ASPIRADOR DE PÓ E LÍQUIDO INDUSTRIAL BOSCH GAS 12-25 PL | RESERVATÓRIO 25 L / TENSÃO 220V MONOFÁSICO / POTÊNCIA 1250W / 200 Mbar PRESSÃO DE VÁCUO / VAZÃO DE AR 65 l/s
|  |  |  | 7.3.2002 | FILTRO DE PANO LAVÁVEL ASPIRADOR DE PÓ BOSCH GAS 12-25 PL / PREÇO POR UNIDADE | CONSUMÍVEL
|  |  |  | 7.3.2003 | FILTRO DE CARTUCHO PARA ASPIRADOR DE PÓ BOSCH GAS 12-25 PL / PREÇO POR UNIDADE | CONSUMÍVEL
|  |  |  | 7.3.2004 | FILTRO DE PAPEL PARA ASPIRADOR DE PÓ 20L / PREÇO POR UNIDADE | CONSUMÍVEL
|  |  |  | 7.3.2005 | ASPIRADOR DE PÓ E LÍQUIDO KARCHER NT20/1 | 1400W / 220V MONOFÁSCIO / RESERVATÓRIO 20l / VÁCUO 170 mbar / VAZÃO 65 l/min
|  |  |  | 7.3.2006 | ASPIRADOR DE PÓ SH7000 MONSTRÃO STONE HAMMER | 220V MONOFÁSCIO / 750W / 1500 prm C/ 5 NÍVEIS DE VELOCIDADE / PRESSÃO AR 5,5 Kpa / C/ SACO COLETOR DE 70 LITROS
|  | 7.4 | NEBULIZADORES | 7.4.2001 | NEBULIZADOR / ATOMIZADOR - | GUARANY - NAF 0445 / POTÊNCIA 1200W / TENSÃO 220V MONO / ROTAÇÃO 17.200 - 21.100 rpm / VOLUME TANQUE 4 litros / ALCANCE MÁX HORIZONTAL 11m - VERTICAL 8m / VAZÃO MÁX 400 ml/min - MÍNIMA 15 ml/min / TAMANHO MÍNIMO GOTAS DMV (micra): 29 µm / PESO 5,6 Kg
|  |  |  | 7.4.2002 | DESINFETANTE HOSPITALAR - MIRAX OXY - RENKO / COMBATE COVID-19 / PROPORÇÃO DILUIÇÃO 1:100 / 40 ml PARA CADA 4 litros / UTILIZAR NEBULIZADOR GUARANY NAF 0445 - PET DE 200 ml | CONSUMÍVEL
8 | EQUIPAMENTOS DE ACESSO A ALTURA | 8.1 | ANDAIMES TUBULARES | 8.1.2001 | ANDAIME TUBULAR 1,5M - | ATP2 1,0 x 1,50M S/ ESCADA - AC SAE 1020 - NBR6494 / NR18
|  |  |  | 8.1.2002 | TRAVA DIAGONAL ATP2 1,5m - | AC SAE 1020 PINTADO - NBR6494 / NR18
|  |  |  | 8.1.2003 | PISO DE PLATAFORMA 1,5M - | ATP2 37cm - AÇO CARBONO SAE 1020 PINTADO - NBR6494 / NR18
|  |  |  | 8.1.2004 | GUARDA CORPO/RODAPÉ 1,5M - | ATP2 CONJUNTO C/ 4 PEÇAS - AÇO CARBONO SAE 1020 - NBR6494 / NR18
|  |  |  | 8.1.2005 | ANDAIME TUBULAR 1,0M - | ATP1 1,0 x 1,0M S/ ESCADA - AC SAE 1020 - NBR6494 / NR18
|  |  |  | 8.1.2006 | TRAVA DIAGONAL ATP1 1,0m - | AC SAE 1020 PINTADO - NBR6494 / NR18
|  |  |  | 8.1.2007 | PISO DE PLATAFORMA 1,0M - | ATP1 33cm - AÇO CARBONO SAE 1020 PINTADO - NBR6494 / NR18
|  |  |  | 8.1.2008 | GUARDA CORPO/RODAPÉ 1,0M - | ATP1 CONJUNTO C/ 4 PEÇAS - AÇO CARBONO SAE 1020 - NBR6494 / NR18
|  |  |  | 8.1.2009 | ESCADA ACESSO ANDAIME - | ALTURA H=1m - 4 DEGRAUS - AÇO CARBONO SAE 1020 PINTADO - NBR6494 / NR18
|  |  |  | 8.1.10 | ESCADA ACESSO ANDAIME - | ALTURA H=2m - 8 DEGRAUS - AÇO CARBONO SAE 1020 PINTADO - NBR6494 / NR18
|  |  |  | 8.1.11 | SAPATA FIXA - | AÇO CARBONO SAE 1020 PINTADO S/ TRAVA
|  |  |  | 8.1.12 | SAPATA AJUSTÁVEL - | AÇO CARBONO SAE 1020 PINTADO - NBR6494 / NR18 C/ TRAVA E PORCA DE AJUSTE
|  |  |  | 8.1.13 | RODÍZIO BORRACHA C/ ROLAMENTO E FREIO - | GME-62BFL 6x2 NR18
|  | 8.2 | ESCADAS EXTENSÍVEIS | 8.2.2001 | ESCADA EXTENSÍVEL EF-15 | FIBRA DE VIDRO 3,00 x 4,80m / 15 DEGRAUS / 17,5 Kg
|  |  |  | 8.2.2002 | ESCADA EXTENSÍVEL EF-21 | FIBRA DE VIDRO 3,90 x 6,60m / 21 DEGRAUS / 21,7 Kg
|  |  |  | 8.2.2003 | ESCADA EXTENSÍVEL EF-26 | FIBRA DE VIDRO 4,80 x 8,10m / 26 DEGRAUS / 26,7 Kg
|  |  |  | 8.2.2004 | ESCADA EXTENSÍVEL EF-33 | FIBRA DE VIDRO 6,00 x 10,20m / 33 DEGRAUS / 32 Kg
|  |  |  | 8.2.2005 | ESCADA EXTENSÍVEL EAFV -33 | VAZADA FIBRA DE VIDRO / 5,70 x 10,20m / 33 DEGRAUS / 30 Kg
|  |  |  | 8.2.2006 | ESCADA EXTENSÍVEL EAFRD -39 | REBITADA FIBRA DE VIDRO / 7,20 X 12,00M / 39 DEGRAUS / 39,6 KG
|  | 8.3 | ESCADAS TESOURA | 8.3.2001 | ESCADA MULTIUSO TESOURA FT-08 | FIBRA DE VIDRO 2,60m / 8 DEGRAUS / 18 Kg
|  |  |  | 8.3.2002 | ESCADA TESOURA TAF-11 | REBITADA FIBRA DE VIDRO / 3,04M / 11 DEGRAUS / 16,6 KG
|  |  |  | 8.3.2003 | ESCADA TESOURA FT-13 | FIBRA DE VIDRO 4,10m / 14 DEGRAUS / 28,6 Kg
|  |  |  | 8.3.2004 | ESCADA MULTIUSO FMS 8/16 | FIBRA DE VIDRO 2,40 x 5,00m / 8/16 DEGRUAS / 16,5 Kg
|  | 8.4 | ACESSÓRIOS DE SEGURANÇA | 8.4.2001 | CINTO DE SEGURANÇA PARAQUEDISTA C/ 02 TALABARTES
|  |  |  | 8.4.2002 | TRAVA QUEDAS
9 | EQUIPAMENTOS AGRÍCOLAS | 9.1 | MOTOSSERRAS GASOLINA | 9.1.2001 | MOTOSSERRA TCS53 TOYAMA | SABRE 18" / POTÊNCIA 49,2 CC / CORRENTE 64 ELOS 32 DENTES C/ PASSO 3/8" CALIBRE 0,58" / MOTOR GASOLINA 2 TEMPOS
|  |  |  | 9.1.2002 | CORRENTE P/ MOTOSSERRA | CONSUMÍVEL
|  | 9.2 | ROÇADEIRAS LATERAIS | 9.2.2001 | ROÇADEIRA LATERAL TBC43X - | 42,7 CC TOYAMA - GASOLINA 2 TEMPOS - 1,7 HP - 42 CM CORTE - 6,7 Kg
|  |  |  | 9.2.2002 | FIO DE NYLON Ø3mm / VENDA POR METRO | CONSUMÍVEL
|  |  |  | 9.2.2003 | LÂMINA DE AÇO 2 PONTAS / 350x25,4x1,7mm | CONSUMÍVEL
|  | 9.3 | PERFURADORES DE SOLO | 9.3.2001 | PERFURADOR DE SOLO BUFFALO BFG 520 SB / GASOLINA 2 TEMPOS / 2 HP - | 52 CC / Ø BROCA 25cm / EXTENSORES DE 60 e 100cm / PROFUNDIDADE MÁXIMA 2,5m / 13 Kg
|  |  |  | 9.3.2002 | ALONGADOR P/ PERFURADOR BFG 520 - | 60 cm
|  |  |  | 9.3.2003 | ALONGADOR P/ PERFURADOR BFG 520 - | 100 cm
|  | 9.4 | FURADEIRAS DE MOURÃO | 9.4.2001 | FURADEIRA DE MOURÃO TPD23 TOYAMA / MANDRIL DE APERTO 1/2" / POTÊNCIA 23 CC - | 1 HP / C/ REVERSÃO / MOTOR GASOLINA 2 TEMPOS
|  | 9.5 | CORTADORES DE GRAMA | 9.5.2001 | CORTADOR DE GRAMA TLM560SMB-65XP GASOLINA 4 TEMPOS - | LÂMINA 56 CM
|  | 9.6 | SOPRADORES DE FOLHA | 9.6.2001 | SOPRADOR DE FOLHAS TB57B - | GASOLINA 2 TEMPOS - 3,3 HP 56,5 CC - 12000 rpm - 0,3 m³/s - 12Kg
|  | 9.7 | PODADORES DE CERCA VIVA | 9.7.2001 | PODADOR DE CERCA VIVA TOYAMA THT 26X - | GASOLINA 2 TEMPOS - POTÊNCIA 1 HP - 25,4CC / 6500 rpm / COMPRIMENTO LÂMINA 600mm / LARGURA DE CORTE 35mm / PESO 6 Kg
10 | FERRAMENTAS À BATERIA | 10.1 | PARAFUSADEIRAS À BATERIA | 10.1.2001 | PARAFUSADEIRA À BATERIA DCF622B | MANDRIL HEXAGONAL 1/4" 6,35mm C/ CONTROLE DE TORQUE 0-26 Nm / 20V MAX LI-ION / BRUSHLESS / 0-2000 rpm / LUZ LED / 2,2 Kg / ACOMPANHA 1 BATERIA + 1 CARREGADOR
|  |  |  | 10.1.2002 | PARAFUSADEIRA Á BATERIA GSR 120 - | LI / CONTROLE DE TORQUE / MANDRIL DE APERTO / 12V LITIO / 14-30 NM
|  | 10.2 | CHAVES DE IMPACTO À BATERIA | 10.2.2001 | CHAVE DE IMPACTO 1/2" À BATERIA DCF922 | ENCAIXE QUADRADO 1/2" (13mm) C/ CONTROLE DE TORQUE 0-406 Nm / BATERIA 20V MAX LI-ION - ATOMIC / BRUSHLESS / 0-2500 rpm / 4 VELOCIDADES / LUZ LED / 2,2 Kg / ACOMPANHA 1 BATERIA + 1 CARREGADOR
|  | 10.3 | NÍVEIS LASER À BATERIA | 10.3.2001 | NIVEL A LASER DCLE 34030 GB | LINHA VERDE / RAIO DE AÇÃO ATÉ 70 M / ACOMPANHA 2 BATERIAS + 1 CARREGADOR
|  | 10.4 | BATERIAS LI-ION | 10.4.2001 | BATERIA LI-ION DEWALT DCB203-B3 | 20V MAX / 2 Ah /
|  |  |  | 10.4.2002 | BATERIA LI-ION DEWALT DCB204-B3 | 20V MAX / 4 Ah /
|  |  |  | 10.4.2003 | BATERIA LI-ION BOSCH | 12V MAX / 1.5 Ah
|  |  |  | 10.4.2004 | BATERIA LI-ION BOSCH | 12V MAX / 2 Ah
|  | 10.5 | CARREGADORES DE BATERIA LI-ION | 10.5.2001 | CARREGADOR DE BATERIA LI-ION DEWALT DCB1104-BR | 20V MAX
|  |  |  | 10.5.2002 | CARREGADOR DE BATERIA LI-ION DEWALT DCB115-BR | 20V MAX / RÁPIDO
|  |  |  | 10.5.2003 | CARREGADOR DE BATERIA LI-ION DEWALT DCB118-BR | 20V MAX / RÁPIDO
|  |  |  | 10.5.2004 | CARREGADOR DE BATERIA LI-ION BOSCH GAL 12V-20 / 3,6A - | 12V